## LOTE 1
PRESUPUESTO
NOMBRE: | “CONTRATACIÓN DE OBRAS DE INFRAESTRUCTURA VIAL PARA COLOCACIÓN DE POSTES DE LUZ CON LÁMPARAS SOLARES LED DE ALTA ILUMINACIÓN EN TRAMOS CARRETEROS DE LA RED TRONCAL Y VIAS SUBYACENTES - Autopista Duarte, Autovía del Nordeste, Red Troncal del Este, República Dominicana” LOTE 1
PROPIETARIO: | RDVIAL |  |  | PROYECTO NO.:
PREST. DE FECHA:
LOCALIZACION: | Autopista Juan Pablo Duarte y Circunvalación Norte. Santo Domingo - Región Cibao. |  |  | UNIDAD: | LOTE 1
CODIGO | DESCRIPCION | CANTIDAD | UNIDAD | PRECIO UNITARIO | VALOR
AUTOPISTA DUARTE
PR | PRELIMINARES
PR01 | Replanteo de Postes | 2286 | U.D. |  | 0
PR02 | Seguridad y Señalizacion Vial de Obra | 1 | PA |  | 0
|  |  |  | TOTAL PR | 0
PH | POSTES DE HORMIGON
PH01 | Suministro e Instalación de Poste de Hormigón Pretensado 35/500 vibrado 35 pies de altura homologado según normas (Edes). | 2286 | U.D. |  | 0
PH02 | Transporte e Izaje. | 2286 | U.D. |  | 0
PH03 | Cimentación de Postes (Terreno rocoso) Incluye: Excavacion de 0.65 mts X 0.65 mts X 1.83 mts de profundidad, Hormigon F'c= 210 kg/cm2. | 2286 | U.D. |  | 0
|  |  |  | TOTAL PH | 0
I | ILUMINACION
I01 | Suministro e Instalación de Lampara Solar Led 130 watt de batería de litio de alta eficiencia, Material resistente a la corrosión, sistema de enfriamiento, encendido y apagado automático, compuerta de fácil acceso para reemplazar batería, sistema de seguridad antivandálico. | 2217 | U.D. |  | 0
I02 | Suministro e Instalación de Lampara Solar Led 130W con Cámara de Seguridad de 4MP, conexión inalámbrica, capacidad de integración plataforma local y nube, material resistente a la corrosión, sistema de enfriamiento, encendido y apagado automático, compuerta de fácil acceso para reemplazar batería, sistema de seguridad antivandálico. | 69 | U.D. |  | 0
|  |  |  | TOTAL I | 0
ACC | ACCESORIOS
ACC01 | Suministro e Instalación de Brazo metálico de soporte de 12 pies de largo, con inclinación de 35 Grado, con pintura de recubrimiento de poliuretano brillante con retención de brillo y calor. | 2286 | U.D. |  | 0
|  |  |  | TOTAL ACC | 0
| TOTAL COSTOS DIRECTOS |  |  |  | 0
FN.CI | COSTOS INDIRECTOS
CI.01 | Direccion técnica |  | 10% |  | 0
CI.02 | Gastos administratívos |  | 3% |  | 0
CI.03 | Seguros y Fianzas |  | 2% |  | 0
CI.04 | FOPETCONS (Ley 6-86) |  | 1% |  | 0
CI.05 | Transporte |  | 3.5% |  | 0
CI.06 | CODIA |  | 0.1% |  | 0
CI.07 | Supervisión |  | 5% |  | 0
CI.08 | Imprevistos |  | 5% |  | 0
| TOTAL COSTOS INDIRECTOS |  |  |  | 0
C1.12 | ITBIS Norma 07-2007 DGII |  | 18% |  | 0
| TOTAL GENERAL |  |  |  | 0