## B-7Y
|  | NORMAS DE DISEÑO Y CONSTRUCCION PARA REDES ELECTRICAS DE DISTRIBUCION |  |  |  |  | NRD-AE-III-03-05-00-58
Fecha: Junio 2022
|  | PLANILLA DE DATOS TECNICOS |  |  |  |  | Versión N°: 02
FLEJE PARA SUJECION 12.7 MM X 0.4 MM | [5 empty] | Código | B-7Y
EDS
EDN
EDE
Item | Descripción |  | Unidad | Pedido | Ofrecido |  | Comentarios
1 | Proceso |  | …. | (*)
2 | Empresa proveedora |  | …. | (*)
3 | Fabricante |  | …. | (*)
4 | Marca |  | …. | (*)
5 | Modelo |  | …. | (*)
6 | País de origen |  | …. | (*)
7 | Norma de fabricación |  |  | ASTM A 240, A 480, DIN 17440
8 | Características constructivas |  | ….
8.1 | Material |  | …. | Acero inoxidable
8.2 | Resistencia mecánica |  | DAN | ≥670
9 | Características dimensionales
9.1 | Dimensiones (Ancho x Espesor) |  | mm | 12.7 x 0.4
9.2 | Longitud |  | m | 30.5
10 | Presentación de muestra |  | …. | No
11 | Garantía |  | Años | ≥1
( * ) Indicado por oferente
Fecha de la oferta
| Nombre y firma del oferente |  |  |  |  | SELLO
COMENTARIOS:
* Esta Planilla deber ser debidamente firmada y sellada por el oferente. * Todos los campos requeridos deben ser completados en su totalidad. * En caso de haber una solicitud adicional por parte de la Distribuidora o que el Fabricante entienda deba entregar información adicional, para la correcta evaluación de la propuesta, se deberá hacer por escrito y ser anexado a esta Planilla de Datos Garantizados.