## CRT-1
|  | NORMAS DE DISEÑO Y CONSTRUCCION PARA REDES ELECTRICAS DE DISTRIBUCION |  |  |  |  | NRD-AE-III-03-03-44
Fecha: Julio 2022
|  | PLANILLA DE DATOS TECNICOS |  |  |  |  | Versión N°: 02
CONECTOR RECTO TUBERIA FLEXIBLE LIQUIT TIGHT 1" | [5 empty] | Codigo | CRT-1
EDS
EDN
EDE
ITEM | DATOS |  | UNIDAD | PEDIDO | OFRECIDO |  | COMENTARIO
1 | Proceso |  | …. | (*)
2 | Empresa proveedora |  | …. | (*)
3 | Fabricante |  | …. | (*)
4 | Modelo |  | …. | (*)
5 | País de procedencia |  | …. | (*)
6 | Norma de fabricación y de ensayos |  | …. | ANSI/NFPA 70
7 | Características Generales
7.1 | Material |  | …. | Aleacion de Zinc fundido a presion
7.2 | Diametro de la tubería |  | mm (pulg) | 25.4 (1")
7.3 | Modelo |  | …. | (*)
7.4 | Roscas en ambos extremos |  | …. | SI
7.5 | Tuercas hexagonal con rosca interior para conector a la tubería |  | …. | SI
7.6 | Contratuerca para la conexión a caja o amarrio |  | …. | SI
7.7 | Grados de protección |  | …. | IP66
7.8 | Cuña espaciadora de PVC de forma cónica protectora de agua y humedad |  | …. | SI
7.9 | Arandela plastica para proteccion de agua y humedad |  | …. | SI
7.1 | Muestra |  | …. | SI
9 | Garantia |  | Años | 2
(*) A indicar por el oferente
Fecha de la oferta
|  | Nombre y firma del oferente |  |  |  | Sello
COMENTARIOS:
1- Este material cumplirá con todas las indicaciones detalladas en la especificación técnica correspondiente. 2- En caso de haber una solicitud adicional por parte de la Distribuidora o que el Fabricante entienda deba entregar información adicional, para la correcta evaluación de la propuesta, se deberá hacer por escrito y ser anexado a esta planilla de Datos Garantizados.