## RU-1C
|  | NORMAS DE DISEÑO Y CONSTRUCCION PARA REDES ELECTRICAS DE DISTRIBUCION |  |  |  |  | NRD-AE-III-03-05-00-52
Fecha: Abril 2022
|  | PLANILLA DE DATOS TECNICOS |  |  |  |  | Versión N°: 02
RIEL DE BARRA UNISTRUT 1 1/2" x 10' | [5 empty] | Código | RU-1C
EDE
EDN
EDS
ITEM | DATOS |  | UNIDAD | PEDIDO | OFRECIDO |  | COMENTARIO
1 | Proceso |  | …. | (*)
2 | Empresa proveedora |  | …. | (*)
3 | Fabricante |  | …. | (*)
4 | Modelo |  | …. | (*)
5 | País de procedencia |  | …. | (*)
6 | Norma de fabricación y de ensayos |  |  | ASTM A6/A6M y ASTM 123 - 78
7 | Características |  |  | Acero grado A o superior
7.1 | Material |  | …. | Acero galvanizado por inmersión en caliente
7.2 | Rango de esfuerzo mecánico |  |  | (*)
7.3 | Espesor mínimo galvanizado de Zinc |  | µ | 55
8 | Características dimensiones
8.1 | Longitud total |  | mm (pulg) | 3048 (10’)
8.2 | Ancho |  | mm (pulg) | 38.1 (1 1/2”)
8.3 | Altura |  | mm (pulg) | 38.1 (1 1/2”)
8.4 | Espesor del material |  | mm (pulg) | 1.58 (1/16”)
9 | Garantía |  | años | ≥2
10 | Muestra |  | … | SI
11 | Embalaje |  | …. | (*)
(*) A indicar por el oferente
Fecha de la oferta
|  | Nombre y firma del oferente |  |  |  | Sello
COMENTARIOS:
1- Este material cumplirá con todas las indicaciones detalladas en la especificación técnica correspondiente. 2- En caso de haber una solicitud adicional por parte de la Distribuidora o que el Fabricante entienda deba entregar información adicional, para la correcta evaluación de la propuesta, se deberá hacer por escrito y ser anexado a esta planilla de Datos Garantizados.