## TP-8B
|  | NORMAS DE DISEÑO Y CONSTRUCCION PARA REDES ELECTRICAS DE DISTRIBUCION |  |  |  |  | NRD-AE-III-03-05-03-01
Fecha: julio 2022
|  | PLANILLA DE DATOS TECNICOS |  |  |  |  | Versión N°: 02
TARUGO PLASTICO AZUL P/TORNILLO 5/16’’X 1 1/2’’ | [5 empty] | Código | TAP-8B
EDS
EDN
EDE
ÍTEM | DATOS |  | UNIDAD | PEDIDO | OFRECIDO |  | COMENTARIO
1 | Proceso |  | …. | (*)
2 | Empresa proveedora |  | …. | (*)
3 | Fabricante |  | …. | (*)
4 | Modelo |  | …. | (*)
5 | País de procedencia |  | …. | (*)
6 | Norma de fabricación y de ensayos |  |  | ASTM A 153
7 | Características |  | ….
7.1 | Material |  | …. | Nylon o plastico
8 | Caracteristicas dimensiones |  | ….
8.1 | Apto para tornillo |  | mm (pulg) | 7.94 (5/16)
8.2 | Longitud tarugo |  | mm (pulg) | 38.1 (1 1/2'')
9 | Caracteristicas mecanicas |  | ….
9.1 | En hormigon |  | ….
9.2 | A tension |  | N | 80 (18 Lbs)
9.3 | Al corte |  | N | 956 (215 Lbs)
10 | Empaque |  | No | SI
10.1 | Empaque |  | …. | Funda plástica de 100 unidades
10.2 | Embalaje |  | …. | Cajas de 10 fundas.
11 | Presentacion de muestra |  | No | SI
12 | Garantia |  | Años | 1
* A indicar por el oferente
Fecha de la oferta
| Nombre y firma del oferente |  |  |  | Sello
COMENTARIOS:
En caso de haber una solicitud adicional por parte de la Distribuidora o que el Fabricante entienda deba entregar información adicional, para la correcta evaluación de la propuesta, se deberá hacer por escrito y ser anexado a esta tabla de Datos Garantizados.