## TEX-B
|  | NORMAS DE DISEÑO Y CONSTRUCCION PARA REDES ELECTRICAS DE DISTRIBUCION |  |  |  |  | NRD-AE-III-03-05-03-06
Fecha: Julio 2022
|  | PLANILLA DE DATOS TECNICOS |  |  |  |  | Versión N°: 02
TARUGO DE EXPANSION DE 3/8'' x 3'' | [5 empty] | Código | TEX-B
EDS
EDN
EDE
ÍTEM | DATOS |  | UNIDAD | PEDIDO | OFRECIDO |  | COMENTARIO
1 | Proceso
2 | Empresa proveedora |  | …. | (*)
3 | Fabricante |  | …. | (*)
4 | Marca |  | …. | (*)
5 | Modelo |  | …. | (*)
6 | País de procedencia |  | …. | (*)
7 | Norma de fabricación y de ensayos |  | …. | (*)
8 | Características Generales
8.1 | Material |  | …. | Aleación de zinc
8.2 | Tipo de diseño para anclaje |  | …. | Con orificios separables o expandibles
9 | Características dimensiones
9.1 | Longitud total |  | mm (pulg) | 76.2 (3'')
9.2 | Diámetro Interior | Diámetro Interior | mm (pulg) | 9.53 (3/8'')
9.3 | Diámetro exterior | Diámetro exterior | mm (pulg) | 15.87 (5/8'')
10 | Características adicionales |  | …. | (*)
10.1 | En hormigón |  | PSI | 1095
10.2 | A tension |  | N | (*)
10.3 | Al corte |  | N | (*)
11 | Embalaje |  | …. | Caja de 50 unidades
12 | Presentación de muestra |  | …. | SI
13 | Garantía de fabricación |  | Años | ≥ 1
* A indicar por el oferente
Fecha de la oferta
| Nombre y firma del oferente | [5 empty] | Sello
COMENTARIOS:
En caso de haber una solicitud adicional por parte de la Distribuidora o que el Fabricante entienda deba entregar información adicional, para la correcta evaluación de la propuesta, se deberá hacer por escrito y ser anexado a esta tabla de Datos Garantizados.